## 电源参数
name | register | decimals | unit | access | widget_type | options
输出电压 | 40001 | 2 | V | READONLY | INPUT
输出电流 | 40002 | 2 | A | READONLY | INPUT
输出功率 | 40003 | 1 | kW | READONLY | INPUT
直流母线电压 | 40004 | 1 | V | READONLY | INPUT
设定电压 | 40005 | 2 | V | READWRITE | INPUT
设定电流 | 40006 | 2 | A | READWRITE | INPUT
运行状态 | 40007 | 0 |  | READONLY | INPUT
故障代码 | 40008 | 0 |  | READONLY | INPUT
工作模式 | 40009 | 0 |  | READWRITE | SELECT | [{"label": "恒压模式", "value": "0"}, {"label": "恒流模式", "value": "1"}, {"label": "恒功率", "value": "2"}]
保护等级 | 40010 | 0 |  | READWRITE | SELECT | [{"label": "I 级", "value": "0"}, {"label": "II 级", "value": "1"}, {"label": "III 级", "value": "2"}]
散热风扇 | 40011 | 0 |  | READWRITE | SELECT | [{"label": "自动", "value": "0"}, {"label": "全速", "value": "1"}, {"label": "关闭", "value": "2"}]
输入电压 | 40012 | 1 | V | READONLY | INPUT

## 温度监控
name | register | decimals | unit | access | widget_type | options
IGBT温度1 | 40101 | 1 | °C | READONLY | INPUT
IGBT温度2 | 40102 | 1 | °C | READONLY | INPUT
散热器温度 | 40103 | 1 | °C | READONLY | INPUT
环境温度 | 40104 | 1 | °C | READONLY | INPUT
过温告警阈值 | 40105 | 1 | °C | READWRITE | INPUT
过温保护阈值 | 40106 | 1 | °C | READWRITE | INPUT
冷却方式 | 40107 | 0 |  | READWRITE | SELECT | [{"label": "风冷", "value": "0"}, {"label": "水冷", "value": "1"}]
告警状态 | 40108 | 0 |  | READONLY | INPUT
温度补偿值 | 40109 | 1 | °C | READWRITE | INPUT

## 通信配置
name | register | decimals | unit | access | widget_type | options
设备地址 | 40201 | 0 |  | READWRITE | INPUT
波特率 | 40202 | 0 | bps | READWRITE | SELECT | [{"label": "9600", "value": "0"}, {"label": "19200", "value": "1"}, {"label": "38400", "value": "2"}, {"label": "115200", "value": "3"}]
数据位 | 40203 | 0 | bit | READWRITE | SELECT | [{"label": "7位", "value": "0"}, {"label": "8位", "value": "1"}]
停止位 | 40204 | 0 | bit | READWRITE | SELECT | [{"label": "1位", "value": "0"}, {"label": "2位", "value": "1"}]
校验方式 | 40205 | 0 |  | READWRITE | SELECT | [{"label": "无校验", "value": "0"}, {"label": "奇校验", "value": "1"}, {"label": "偶校验", "value": "2"}]
通信超时 | 40206 | 0 | ms | READWRITE | INPUT
心跳间隔 | 40207 | 0 | ms | READWRITE | INPUT
协议版本 | 40208 | 0 |  | READONLY | INPUT
固件版本 | 40209 | 0 |  | READONLY | INPUT